## OHE Ground Profile
Name | BH1
x coord | 0
y coord | 0
Top | -1.51
Organic clay 1 | -2.05
Sand 1 | -4.39
Organic clay 2 | -5.55
Organic clay 3 | -5.91
Peat 1 | -6.99
Organic clay 4 | -7.37
Clay & silt 1 | -8.53
Peat 2 | -9.51
Clay & silt 2 | -11.31
Sand 2 | -12.11
Silty sand 1 | -12.83
Silty clay 1 | -13.29
Sand 3 | -14.01
Silty sand 2 | -14.79
Silty clay 2 | -15.89
Clay & silt 3 | -16.61
Silty clay 3 | -17.35
Clay & silt 4 | -18.01
Silty clay 4 | -18.41
Sand 4 | -30

## Soil Properties
Unit | Name | Material | Unit weight (kN/m3) | E' (kPa) | v' | c' (kPa) | phi | dilatancy | Tensile strength (kPa) | Interface strength | K0 | K0x =K0y | K0x | K0y
Organic clay 1 | Organic clay 1 | Linear | 15.5 | 1500 | 0.3 | 0.5 | 15 | 0 | 2 | 0.67 | F | F | 0.5 | 0.5
Sand 1 | Sand 1 | Linear | 19.5 | 29660 | 0.3 | 0 | 31.2 | 1.2 | 2 | 0.67 | F | F | 0.5 | 0.5
Organic clay 2 | Organic clay 2 | Linear | 15.5 | 1500 | 0.3 | 0.5 | 15 | 0 | 2 | 0.67 | F | F | 0.5 | 0.5
Organic clay 3 | Organic clay 3 | Linear | 14.8 | 1240 | 0.3 | 0.5 | 15 | 0 | 2 | 0.67 | F | F | 0.5 | 0.5
Peat 1 | Peat 1 | Linear | 12.5 | 750 | 0.3 | 3.75 | 15 | 0 | 2 | 0.67 | F | F | 0.5 | 0.5
Organic clay 4 | Organic clay 4 | Linear | 15.3 | 1440 | 0.3 | 0.5 | 15 | 0 | 2 | 0.67 | F | F | 0.5 | 0.5
Clay & silt 1 | Clay & silt 1 | Linear | 15 | 1500 | 0.3 | 0 | 22.5 | 0 | 2 | 0.67 | F | F | 0.5 | 0.5
Peat 2 | Peat 2 | Linear | 12.5 | 750 | 0.3 | 3.75 | 15 | 0 | 2 | 0.67 | F | F | 0.5 | 0.5
Clay & silt 2 | Clay & silt 2 | Linear | 15.3 | 1670 | 0.3 | 0.56 | 22.5 | 0 | 2 | 0.67 | F | F | 0.5 | 0.5
Sand 2 | Sand 2 | Linear | 19 | 15630 | 0.3 | 0 | 30.1 | 0.1 | 2 | 0.67 | F | F | 0.5 | 0.5
Silty sand 1 | Silty sand 1 | Linear | 20.5 | 22500 | 0.3 | 0 | 27.5 | 0 | 2 | 0.67 | F | F | 0.5 | 0.5
Silty clay 1 | Silty clay 1 | Linear | 19.2 | 2160 | 0.3 | 0.16 | 28.9 | 0 | 2 | 0.67 | F | F | 0.5 | 0.5
Sand 3 | Sand 3 | Linear | 19.2 | 20150 | 0.3 | 0 | 30.4 | 0.4 | 2 | 0.67 | F | F | 0.5 | 0.5
Silty sand 2 | Silty sand 2 | Linear | 20.5 | 22500 | 0.3 | 0 | 27.5 | 0 | 2 | 0.67 | F | F | 0.5 | 0.5
Silty clay 2 | Silty clay 2 | Linear | 19.2 | 2180 | 0.3 | 0.18 | 29 | 0 | 2 | 0.67 | F | F | 0.5 | 0.5
Clay & silt 3 | Clay & silt 3 | Linear | 15.7 | 1830 | 0.3 | 1.09 | 22.5 | 0 | 2 | 0.67 | F | F | 0.5 | 0.5
Silty clay 3 | Silty clay 3 | Linear | 19 | 2040 | 0.3 | 0.04 | 28.8 | 0 | 2 | 0.67 | F | F | 0.5 | 0.5
Clay & silt 4 | Clay & silt 4 | Linear | 15.5 | 1750 | 0.3 | 0.84 | 22.5 | 0 | 2 | 0.67 | F | F | 0.5 | 0.5
Silty clay 4 | Silty clay 4 | Linear | 19.2 | 2230 | 0.3 | 0.23 | 29 | 0 | 2 | 0.67 | F | F | 0.5 | 0.5
Sand 4 | Sand 4 | Linear | 20.5 | 59950 | 0.3 | 0 | 34.1 | 4.1 | 2 | 0.67 | F | F | 0.5 | 0.5