## OHE Ground Profile
Name | BH1
x coord | 0
y coord | 0
Top | -1.56
Organic clay 1 | -1.74
Silty sand 1 | -2.04
Sand 1 | -4.46
Peat 1 | -5.4
Organic clay 2 | -6.16
Peat 2 | -7.26
Organic clay 3 | -8.1
Clay & silt 1 | -8.88
Peat 3 | -9.66
Clay & silt 2 | -10.64
Silty clay 1 | -11.5
Silty sand 2 | -14.8
Silty clay 2 | -15.74
Clay & silt 3 | -17.86
Clay & silt 4 | -18.78
Sand 2 | -30

## Soil Properties
Unit | Name | Material | Unit weight (kN/m3) | E' (kPa) | v' | c' (kPa) | phi | dilatancy | Tensile strength (kPa) | Interface strength | K0 | K0x =K0y | K0x | K0y
Organic clay 1 | Organic clay 1 | Linear | 15.1 | 1350 | 0.3 | 0.5 | 15 | 0 | 2 | 0.67 | F | F | 0.5 | 0.5
Silty sand 1 | Silty sand 1 | Linear | 20.5 | 22500 | 0.3 | 0 | 27.5 | 0 | 2 | 0.67 | F | F | 0.5 | 0.5
Sand 1 | Sand 1 | Linear | 19.7 | 35930 | 0.3 | 0 | 31.7 | 1.7 | 2 | 0.67 | F | F | 0.5 | 0.5
Peat 1 | Peat 1 | Linear | 12.5 | 750 | 0.3 | 3.75 | 15 | 0 | 2 | 0.67 | F | F | 0.5 | 0.5
Organic clay 2 | Organic clay 2 | Linear | 14.7 | 1160 | 0.3 | 0.5 | 15 | 0 | 2 | 0.67 | F | F | 0.5 | 0.5
Peat 2 | Peat 2 | Linear | 12.5 | 750 | 0.3 | 3.75 | 15 | 0 | 2 | 0.67 | F | F | 0.5 | 0.5
Organic clay 3 | Organic clay 3 | Linear | 15.1 | 1340 | 0.3 | 0.5 | 15 | 0 | 2 | 0.67 | F | F | 0.5 | 0.5
Clay & silt 1 | Clay & silt 1 | Linear | 15 | 1500 | 0.3 | 0 | 22.5 | 0 | 2 | 0.67 | F | F | 0.5 | 0.5
Peat 3 | Peat 3 | Linear | 12.5 | 750 | 0.3 | 3.75 | 15 | 0 | 2 | 0.67 | F | F | 0.5 | 0.5
Clay & silt 2 | Clay & silt 2 | Linear | 15 | 1500 | 0.3 | 0 | 22.5 | 0 | 2 | 0.67 | F | F | 0.5 | 0.5
Silty clay 1 | Silty clay 1 | Linear | 19.3 | 2350 | 0.3 | 0.35 | 29.2 | 0 | 2 | 0.67 | F | F | 0.5 | 0.5
Silty sand 2 | Silty sand 2 | Linear | 20.5 | 22500 | 0.3 | 0 | 27.5 | 0 | 2 | 0.67 | F | F | 0.5 | 0.5
Silty clay 2 | Silty clay 2 | Linear | 19.3 | 2270 | 0.3 | 0.27 | 29.1 | 0 | 2 | 0.67 | F | F | 0.5 | 0.5
Clay & silt 3 | Clay & silt 3 | Linear | 16.4 | 2200 | 0.3 | 2.34 | 22.5 | 0 | 2 | 0.67 | F | F | 0.5 | 0.5
Clay & silt 4 | Clay & silt 4 | Linear | 19 | 4730 | 0.3 | 8.46 | 23.5 | 0 | 2 | 0.67 | F | F | 0.5 | 0.5
Sand 2 | Sand 2 | Linear | 20.4857 | 57921.0517 | 0.3 | 0 | 33.7661 | 3.882 | 2 | 0.67 | F | F | 0.5 | 0.5