## OHE Ground Profile
Name | BH1
x coord | 0
y coord | 0
Top | -1.57
Clay & silt 1 | -1.75
Silty sand 1 | -2.71
Sand 1 | -4.55
Organic clay 1 | -6.13
Peat 1 | -7.57
Clay & silt 2 | -8.81
Peat 2 | -9.53
Clay & silt 3 | -10.95
Silty sand 2 | -12.67
Silty clay 1 | -14.05
Silty sand 3 | -14.77
Silty clay 2 | -15.73
Clay & silt 4 | -17.71
Clay & silt 5 | -18.15
Silty clay 3 | -18.51
Sand 2 | -30

## Soil Properties
Unit | Name | Material | Unit weight (kN/m3) | E' (kPa) | v' | c' (kPa) | phi | dilatancy | Tensile strength (kPa) | Interface strength | K0 | K0x =K0y | K0x | K0y
Clay & silt 1 | Clay & silt 1 | Linear | 15 | 1500 | 0.3 | 0 | 22.5 | 0 | 2 | 0.67 | F | F | 0.5 | 0.5
Silty sand 1 | Silty sand 1 | Linear | 20.5 | 22500 | 0.3 | 0 | 27.5 | 0 | 2 | 0.67 | F | F | 0.5 | 0.5
Sand 1 | Sand 1 | Linear | 19.3 | 22750 | 0.3 | 0 | 30.6 | 0.6 | 2 | 0.67 | F | F | 0.5 | 0.5
Organic clay 1 | Organic clay 1 | Linear | 15.3 | 1420 | 0.3 | 0.5 | 15 | 0 | 2 | 0.67 | F | F | 0.5 | 0.5
Peat 1 | Peat 1 | Linear | 12.5 | 750 | 0.3 | 3.75 | 15 | 0 | 2 | 0.67 | F | F | 0.5 | 0.5
Clay & silt 2 | Clay & silt 2 | Linear | 15 | 1500 | 0.3 | 0 | 22.5 | 0 | 2 | 0.67 | F | F | 0.5 | 0.5
Peat 2 | Peat 2 | Linear | 12.5 | 750 | 0.3 | 3.75 | 15 | 0 | 2 | 0.67 | F | F | 0.5 | 0.5
Clay & silt 3 | Clay & silt 3 | Linear | 15 | 1500 | 0.3 | 0 | 22.5 | 0 | 2 | 0.67 | F | F | 0.5 | 0.5
Silty sand 2 | Silty sand 2 | Linear | 20.5 | 22500 | 0.3 | 0 | 27.5 | 0 | 2 | 0.67 | F | F | 0.5 | 0.5
Silty clay 1 | Silty clay 1 | Linear | 21.4 | 5770 | 0.3 | 2.98 | 31.2 | 0 | 2 | 0.67 | F | F | 0.5 | 0.5
Silty sand 3 | Silty sand 3 | Linear | 20.5 | 22500 | 0.3 | 0 | 27.5 | 0 | 2 | 0.67 | F | F | 0.5 | 0.5
Silty clay 2 | Silty clay 2 | Linear | 19.1 | 2140 | 0.3 | 0.14 | 28.9 | 0 | 2 | 0.67 | F | F | 0.5 | 0.5
Clay & silt 4 | Clay & silt 4 | Linear | 16.3 | 2130 | 0.3 | 2.1 | 22.5 | 0 | 2 | 0.67 | F | F | 0.5 | 0.5
Clay & silt 5 | Clay & silt 5 | Linear | 15.8 | 1910 | 0.3 | 1.38 | 22.5 | 0 | 2 | 0.67 | F | F | 0.5 | 0.5
Silty clay 3 | Silty clay 3 | Linear | 19.3 | 2260 | 0.3 | 0.26 | 29.1 | 0 | 2 | 0.67 | F | F | 0.5 | 0.5
Sand 2 | Sand 2 | Linear | 20.3822 | 54904.2298 | 0.3 | 0 | 33.3796 | 3.5493 | 2 | 0.67 | F | F | 0.5 | 0.5