## OHE Ground Profile
Name | BH1
x coord | 0
y coord | 0
Top | -1.4
Clay & silt 1 | -1.82
Sand 1 | -3.8
Silty clay 1 | -4.26
Organic clay 1 | -5.3
Clay & silt 2 | -5.84
Peat 1 | -6.96
Clay & silt 3 | -8.72
Peat 2 | -9.48
Clay & silt 4 | -10.3
Silty clay 2 | -11.3
Sand 2 | -12.06
Silty sand 1 | -12.68
Silty clay 3 | -13.74
Sand 3 | -14.04
Silty sand 2 | -14.9
Silty clay 4 | -16.92
Silty clay 5 | -17.44
Silty clay 6 | -18.46
Sand 4 | -30

## Soil Properties
Unit | Name | Material | Unit weight (kN/m3) | E' (kPa) | v' | c' (kPa) | phi | dilatancy | Tensile strength (kPa) | Interface strength | K0 | K0x =K0y | K0x | K0y
Clay & silt 1 | Clay & silt 1 | Linear | 16.3 | 2150 | 0.3 | 2.16 | 22.5 | 0 | 2 | 0.67 | F | F | 0.5 | 0.5
Sand 1 | Sand 1 | Linear | 19.7 | 35080 | 0.3 | 0 | 31.7 | 1.7 | 2 | 0.67 | F | F | 0.5 | 0.5
Silty clay 1 | Silty clay 1 | Linear | 19.4 | 2440 | 0.3 | 0.44 | 29.3 | 0 | 2 | 0.67 | F | F | 0.5 | 0.5
Organic clay 1 | Organic clay 1 | Linear | 15.5 | 1500 | 0.3 | 0.5 | 15 | 0 | 2 | 0.67 | F | F | 0.5 | 0.5
Clay & silt 2 | Clay & silt 2 | Linear | 15 | 1500 | 0.3 | 0 | 22.5 | 0 | 2 | 0.67 | F | F | 0.5 | 0.5
Peat 1 | Peat 1 | Linear | 12.5 | 750 | 0.3 | 3.75 | 15 | 0 | 2 | 0.67 | F | F | 0.5 | 0.5
Clay & silt 3 | Clay & silt 3 | Linear | 15 | 1500 | 0.3 | 0 | 22.5 | 0 | 2 | 0.67 | F | F | 0.5 | 0.5
Peat 2 | Peat 2 | Linear | 12.5 | 750 | 0.3 | 3.75 | 15 | 0 | 2 | 0.67 | F | F | 0.5 | 0.5
Clay & silt 4 | Clay & silt 4 | Linear | 15 | 1500 | 0.3 | 0 | 22.5 | 0 | 2 | 0.67 | F | F | 0.5 | 0.5
Silty clay 2 | Silty clay 2 | Linear | 19.3 | 2280 | 0.3 | 0.28 | 29.1 | 0 | 2 | 0.67 | F | F | 0.5 | 0.5
Sand 2 | Sand 2 | Linear | 19 | 15700 | 0.3 | 0 | 30.1 | 0.1 | 2 | 0.67 | F | F | 0.5 | 0.5
Silty sand 1 | Silty sand 1 | Linear | 20.5 | 22500 | 0.3 | 0 | 27.5 | 0 | 2 | 0.67 | F | F | 0.5 | 0.5
Silty clay 3 | Silty clay 3 | Linear | 21 | 4940 | 0.3 | 2.39 | 30.8 | 0 | 2 | 0.67 | F | F | 0.5 | 0.5
Sand 3 | Sand 3 | Linear | 19.1 | 17740 | 0.3 | 0 | 30.2 | 0.2 | 2 | 0.67 | F | F | 0.5 | 0.5
Silty sand 2 | Silty sand 2 | Linear | 20.5 | 22500 | 0.3 | 0 | 27.5 | 0 | 2 | 0.67 | F | F | 0.5 | 0.5
Silty clay 4 | Silty clay 4 | Linear | 19.2 | 2250 | 0.3 | 0.25 | 29.1 | 0 | 2 | 0.67 | F | F | 0.5 | 0.5
Silty clay 5 | Silty clay 5 | Linear | 19.3 | 2260 | 0.3 | 0.26 | 29.1 | 0 | 2 | 0.67 | F | F | 0.5 | 0.5
Silty clay 6 | Silty clay 6 | Linear | 19.2 | 2190 | 0.3 | 0.19 | 29 | 0 | 2 | 0.67 | F | F | 0.5 | 0.5
Sand 4 | Sand 4 | Linear | 20.7215 | 67744.3154 | 0.3 | 0 | 34.8832 | 4.8832 | 2 | 0.67 | F | F | 0.5 | 0.5